## 采购标的
采购标的一览表
序号 | 设 备 名 称 | 主要技术指标 | 单位 | 数量
第一包
计算机学院网络实验室设备
1 | 8口实验台机架控制管理服务器 | 详见附件 | 详见附件 | 详见附件
2 | 双扩展插槽多业务路由器
3 | 2端口高速同异步串口模块
4 | 单扩展插槽多业务路由器
5 | 增强型安全智能多层交换机
6 | 安全智能可堆叠二层交换机
7 | 实验室网络设备机柜及附件
8 | 双路双频802.11G无线室内接入器
9 | 802.11G无线室内接入器
10 | 4路FXS接口VOIP语音模块
11 | 硬件IPv4/IPv6双栈多层交换机
12 | 百兆防火墙/VPN网关
第二包
1 | 微型计算机 | CPU，PIV，3.0G，512 M内存,80G硬盘，17″纯平，光电鼠标、立式机箱、前置USB、以太网口，硬盘保护卡。 |  | 38
2 | 服务器 | Intel xeon 3.16G/512M*4/ 160G*2/24xCD/双1000M |  | 1
3 | 路由器 | 整机包转发能力>=200Kpps；10/100/1000M接口>=2、同/异步串口接口卡>=2；V35电缆DTE/DCE>=2；扩展插槽：>=6；内存（缺省/最大）：>=256M /1G；CF（缺省/最大）：>=256M /1G；IPv4/IPv6动态路由协议 |  | 1
4 | 无线AP | 11b/g；支持SuperG模式，基于标准802.11g客户端来提供最大108Mbps的无线网络容量 |  | 2
5 | 交换机 | S3610-28TP，路由交换机 交换方式:存储-转发，端口数量:26 背板带宽:32Gbps， 用户自定义ACL、基本IPv6 ACL、高级IPv6 ACL；支持集中式MAC地址认证；支持端口隔离；支持IP+MAC+端口绑定 |  | 2
注：其中36台计算机组成1个机房，按要求和规范将计算机与路由器、服务器、交换机进行组网，强电施工，配备足够的公牛牌多用插座。
第三包
1 | 微型计算机 | PD925(双核3.0G)/1G/160/DVD/ATIX1550 128M(HM512M)/9合一读卡器/17″液晶 | 台 | 10
2 | 微型计算机 | P4 3.0以上，80G硬盘，512内存，15″液晶显示器，硬盘保护卡，52速DVD光驱，软驱，网卡，128M独立显卡，键盘，鼠标。 | 台 | 20
3 | 微型计算机 | PD820 2.8G(HT)/1G内存/256M独立显卡/主板集成网卡/160G 7200 SATA/DVDRW/防水键盘/光电鼠标/教育耳麦/无软驱/17″纯平显示器 | 台 | 13
第四包
1 | 机架式服务器 | IBM346。双XEONCPU/2M，4G内存，2*146G硬盘。其中一台带2Gb光纤通道卡。键盘鼠标，15寸液晶显示器，含一个19英寸标准服务器机柜 | 台 | 3
2 | IPSAN或SATAII阵列 | IPSAN：64位处理器，2GB缓存，4个GE端口，图形专业管理软件（满配400GSATAII硬盘），含IPSAN构建所需所有组件（包括交换机）。EX1000 SATA阵列：双冗余64位 PowerPC 750 FX RISC处理器，ASIC 266 600MHz，256KB L2 cache，冗余控制器标配512M DDR 高速缓存，内置光纤HUB、支持不切断链路在线更换控制器，4个FC2GB主机通道接口，均支持负载均衡，磁盘通道采用SATA-II 接口，支持RAID0、1、3、 5、10、30、50、JBOD；支持在线热插拔，S.E.S标准设备监控系统,SMART功能,双冗余电源，双冗余涡轮风扇，支持250G、300G、400G、500G、750G磁盘，标配16个磁盘托架、热拔插240小时后备锂电池模块、GUI专业图形管理软件。8个2Gb SFP，5条5M LC-LC光纤连接线。满配400GSATA-II硬盘，支持Windows2000、Linux、SUN Solaris、HP-UX等操作系统。支持IBM、HP等服务器。含8口光纤交换机及19英寸标准机架式套件。SeaStor SII 500F | 套 | 1
3 | 微型计算机 | CPUP43.0以上/1G//250G/DVD/19"液晶/光电鼠标。 | 台 | 5
第五包
1 | 微型计算机 | CPU：Intel Pentium4 517 2.93G Hz ；内存容量:512M；硬盘：160G；显示卡类型:nVIDIA GeForce4 MX4000；显示器类型:纯平/显示器尺寸:17寸；光驱类型:DVD-ROM。 | 台 | 113
2 | 交换机 | 全线速的二层交换：6.4G/9.6Gbps的总线带宽为交换机所有的端口提供二层线速交换能力，保证所有端口无阻塞的进行报文转发。 优异的安全性：交换机支持256个802.1Q VLAN，支持MAC地址和端口的绑定、广播风暴抑制和端口锁定功能，还可以对属于同一个802.1Q VLAN的端口之间设置隔离或互通。低功耗静音设计：交换机具备低功耗和工作环境温度适应性强的特点，采用无风扇设计，彻底免除噪音，还具有免机械风扇维护和更好的防尘效果。灵活的扩展能力和远程维护：提供百兆光/电扩展能力，允许交换机通过光纤或铜缆上联网络。支持HGMP集群管理系统并能实现远程升级和故障诊断，实现了设备的集中管理和维护。多样的管理方式：交换机支持Quidview?网管系统。可以进行CLI命令行配置、HGMP集群管理，使设备管理更方便。固定端口48个10/100M以太网电 | 台 | 7
3 | 服务器 | 服务器处理器主频：2.8GHz 内存容量：1GB 存储控制：IDE/SCSI 内部存储容量：73GB 标配处理器：1颗 处理器二级缓存 | 台 | 1
4 | 交换机机柜 | 1、为组装式结构，侧门可拆。2、规格为800mm*800mm*1200mm.。3、提供了加宽的走线槽，使机柜内更多的线缆能够顺理成章。4、机柜底部有可以任意调节大小的走线孔，方便管理。 | 台 | 1
注：113台计算机分为5个机房，其中36台、36台、9台、18台、14台机房各一个，按要求和规范将计算机与服务器、交换机进行组网，强电施工，配备足够的公牛牌多用插座。
第六包
1 | 微型计算机 | P4 3.0/ 512MB/ 80G/ DVD /光电鼠标/17"纯平 | 台 | 20
注：20台计算机组成1个机房，按要求和规范将计算机与服务器、交换机等进行组网，强电施工，配备足够的公牛牌多用插座。
第七包
1 | 服务器机柜 | 祥见附件 | 台 | 30
第八包
1 | 微型计算机 | P43.0G/512M DDRII/80G/128独显/DVD/鼠标/防水键盘/15″LCD显示器/免费安装XP多语言操作系统。注：76台计算机共配71套卓越GS系列耳机及配两个250G移动硬盘。 | 台 | 76
2 | 塔式服务器 | IBMIntel XEon5120（1.86GHZ/1066MHZ前端总线/1*4MB二级缓存）英特尔64位内存扩展技术1G内存, PC-5300 Chipkill DDR2 ECC全缓冲技术热插拔73.4GB*2 10K SAS硬盘,集成RAID 0和1，集成千兆以太网控制器，三年部件及现场有限保修 | 台 | 1
3 | 交换机 | H3C以太网交换机，提供24个10/100BASE-TX以太网端口、2个10/100/1000BASE-T以太网端口、1个Console口。S3100-26T-SI以太网交换机支持交流输入电源模块。额定电压范围：100V～240V AC；50/60Hz最大电压范围：90V～264V AC；47Hz～63Hz S3100-SI系列以太网交换机均采用自然冷却的方法散热 | 台 | 3
4 | 机柜 | 三盛、放置四个交换机 | 个 | 1
5 | 路由器 | H3C路由器(100-240VAC)(内嵌硬件加密引擎，2个10/100Base-TX以太网WAN口,8个10/100Base-TX以太网LAN口) 额定电压范围：100～240V AC；50/60Hz，输入电流：0.4A | 个 | 1
注：其中70台计算机组成1个机房，按要求和规范将计算机与服务器、交换机、路由器等进行组网，强电施工，配备足够的公牛牌多用插座。