## 采购标的
采购标的一览表
序号 | 设 备 名 称 | 型 号、规 格 | 单位 | 数量
第一包
1 | 陶艺工作室配套 | 轨道式煤气窑：容积为1立方米最高烧成温度1380℃。窑内温差﹤10℃。窑炉耗气量：约50kg/㎡(烧成温度1320℃时),均有窑车1.内衬保温材料①高温绝热选用耐温1600℃以上的高档群星牌莫来石纤维，柔性好收缩率低，②中温隔热保温层，最高耐温达1300℃2.强化结构：内衬保温材料的固定采用全耐热钢，直径12mm以上，分布均匀合理。用可拆装方式固定，便于使用中对窑体的保养与维护3. 窑门压棉技术：在窑体与窑门间增高2cm的压棉工艺，强化了窑门的密封性，同时解决以往贴棉工艺中容易出现脱棉的问题4. 增设辅助气化装置，使产品可以低温下正常使用5. 窑体外钢板采用静电喷塑，使用中不易脱漆变色。6. 液化气管道为耐高压管，密封性好，经处耐用，安全可靠。 | 台 | 1
2 |  | 轨道式煤气窑：容积为0.5立方米;最高烧成温度1380℃。窑内温差﹤10℃。窑炉耗气量：约50kg/㎡(烧成温度1320℃时),均有窑车1.内衬保温材料①高温绝热选用耐温1600℃以上的高档群星牌莫来石纤维，柔性好收缩率低，②中温隔热保温层，最高耐温达1300℃2.强化结构：内衬保温材料的固定采用全耐热钢，直径12mm以上，分布均匀合理。用可拆装方式固定，便于使用中对窑体的保养与维护3. 窑门压棉技术：在窑体与窑门间增高2cm的压棉工艺，强化了窑门的密封性，同时解决以往贴棉工艺中容易出现脱棉的问 | 台 | 1
3 |  | 拷花炉（0.3立方）：可烧制800-1000℃ | 台 | 1
4 |  | 拉坯机：整机噪声低于20dB，振动小。使用电源：交流220V，50Hz转速0~300转/分，正反转均可，无级调速。具有低速转矩补偿功能，使低速时输出转矩大，不易出现工作时卡死的现象。集水盘用全玻璃钢材料制作，拆洗方便，无锈蚀，无变形。采用漏电短路装置,确保人身安全. | 台 | 10
5 |  | 泥板机：瓷板厚度0-75mm可随意调节。外形尺寸：L1000*B600*H700 | 台 | 1
6 |  | 练泥机：出泥口直径为80mm，每小时生产量为300kg,，整机功率为1个千瓦（220V电压） | 台 | 1
7 |  | 球磨机：电机功率550w，单相，220伏, 采用安全可靠的交流电机驱动，四个球磨缸工作， | 台 | 1
8 |  | 高压吹釉机：采用水帘技术，使雾化后的釉料被吸入水中，减少空气污染,并能实现釉料的回收。设备中还另附排气风扇，减少了釉对人体的伤害。转速80-300转，喷釉工作面用不锈钢板制作 | 台 | 5
9 |  | 坯架（1.5× 2× 0.4米） | 个 | 10
10 |  | 坯板（0.4× 0.4米 ） | 块 | 10
11 |  | 坯板（0.6× 0.6米） | 块 | 12
12 |  | 长板（0.2× 1.3米） | 条 | 60
13 |  | 蓬板 | 块 | 40
14 |  | 13件套陶艺刀具 | 套 | 35
15 |  | 修坯工具 | 套 | 35
16 |  | 转盘 | 个 | 30
17 |  | 搭子 | 个 | 15
18 |  | 圆棍 | 个 | 30
19 |  | 拍子 | 个 | 15
20 |  | 榔头 | 个 | 15
21 |  | 加湿壶 | 把 | 10
22 |  | 吹釉壶 | 个 | 15
23 |  | 画笔 | 支 | 120
24 |  | 补水笔 | 支 | 30
25 |  | 料盒 | 个 | 35
26 |  | 400目釉斗 | 个 | 6
27 |  | 200目釉斗 | 个 | 2
28 |  | 700目釉斗 | 个 | 4
29 |  | 釉料；20种颜色釉 每种一桶 | 桶 | 20
30 |  | 画料：青花 | 斤 | 2
31 |  | 泥巴 | 吨 | 2
32 |  | 泥巴 | 吨 | 4
| 第二包 | 分投分中(可分项投)
1 | 信号与系统实验箱 | 自带稳压电源、可产生频率、占空比精确的方波、正弦波、三角波的信号源（幅度、电平连续可调）。自带扫频信号源、频率计和毫伏表模块能完成基本的模拟实验和数字实验。具有综合性和设计性实验、便于二次开发，有利于课程设计和毕业设计。 | 台 | 18
2 | 高频电子线路实验箱 | 实验箱应具备20MHZ以上的数字频率计高频信号发生器。信号频率10MHZ，中频6.5MHZ，本振16.455MHZ。实验箱应具备单元模块实验、整机系统实验。实验箱应能完成调频、调幅通话功能。既有调幅收发系统又有调频收发系统。实验系统应含有通信发射机和接收机，并由单独的单元模块组合。即可完成单元模块实验，又可进行收、发系统联调实验。实验箱应能提供配套实验教材，实验指导书及多媒体课件等。 | 台 | 18
3 | 通信原理实验箱 | 实验平台应采用“底板+实验模块”的结构，实验平台应有足够的模拟通信和数字通信基础性实验和采用新技术新器件（FPGA、DSP）的提高型实验，应便于开展综合性、设计性实验和毕业设计。每个实验模块最好采用有机玻璃覆盖保护，实验中的重要参数应可以调节或设置，应内置函数信号源、数字信号源、电话接口、计算机接口、同轴电缆信道、音频功放等功能模块。 | 台 | 18
4 | 程控实验箱 | 能完成基本的实验，提供至少2-3个综合性和设计性实验，实验包含信令信号的产生与观测、空分交换、时分交换、数字时分复用与中继传输、信令交换、数字时分中继与编程、数字时分中继与编程系统开放编程实验、综合设计与二次开发、两台实验箱之间实现中继接续通信。具备后台pc控制软件，实现程控交换的基本设置、监控功能。实验箱实现汉字液晶显示，薄膜开关控制，4路用户线路，配置4部话机。 | 台 | 8
5 | 光纤通信实验箱 | 能完成基本的实验，提供至少2-3个综合性和设计性实验。实验包含光纤线路码实验（PN、CMI、mBnB）、、光无源器件测试实验、光发射端机指标测试（P-I特性曲线，消光比）、光接收端机指标测试（灵敏度、动态范围）、波分复用、模拟信号传输、数字信号传输、模拟/数字电话光纤传输系统实验、数字图像光纤传输系统实验。每台实验箱需配置光功率计一台（-70～+3dBm），FC-FC光跳线4根，信号连接线10根，波分复用/解复用器一对（配法兰，波长1550/1310，FC接口），光耦合器、光分路器（波长1550/1310，分光比50.0%）、光隔离器、光纤活动连接器、可调衰光减器（FC接口）、模拟摄像头、监视器（9寸）、视频音频线、计算机串口线各一。 | 台 | 8
6 | 移动通信实验箱 | 实验系统必须包括如下所示四种设备： (1) STD： 实验箱(包含GSM/GPRS模块)；(2) BS/MS：无绳电话座机及手机；(3) EX： 程控交换机；(4) TEL： 有线电话机。必须包含移动通信的原理与技术方面的实验，又包含实际移动通信应用系统方面的实验；既包含验证性实验，又包含综合性开发实验，提供二次开发实验。应给出实验箱性能指标。实验应包括系统组成、发射机、接收机、双工器、GPRS、位同步提取等实验 | 台 | 13
7 | DSP实验箱 | 配TI DSP5000系列的主控板（54xx或55xx）一块，TI DSP2000系列的主控板（24xx或28xx）一块，主控板与实验箱主板分离，实验箱上应有液晶、键盘、LED灯、串口、以太网、USB、电机等模块或功能，DSP2000系列的主控板实现对上述部分模块的控制功能，TI DSP5000系列的主控板实现数字信号处理的常用算法如FFT、DCT、数字滤波器设计等，以及上述部分模块的控制等，配外置独立USB2.0 仿真器，配件满足实验的齐套性，提供程序源代码。 | 台 | 18
第三包
1 | EDA实验箱 | 要求须加配GWA1C3型号适配板、USB-Blaster JTAG编程下载器（支持PS模式和JTAG模式的下载）、独立的超高速ADC/DAC板（GW-ADDA）、独立的USB2.0接口板（GW-USB）、GWPAC10板。 | 台 | 18
2 | 嵌入式系统实验箱 | CPU：S3C2410，64M FLASH，64M SDRAM，8存TFTLCD 触摸屏，主从USB接口，CF和PCMCIA卡接口、IC卡接口、IDE接口、网络接口、JTAG接口等，支持LINUX、WINCE、UC/OS-II操作系统。完善的程序源代码和实验指导书 | 台 | 18
3 | 微机技术实验系统 | 能完成8051和8088/8086实验，完成包括常规软件实验和键盘、LED、液晶、定时器、中断、AD/DA、串行口等，支持Keil C 编译器和汇编编译器，并具有较好的足够的综合性实验项目。 | 台 | 36
第四包
1 | 示波器 | 模拟双通道，带宽50MHz， 进口品牌 |  | 9
2 | 示波器 | 模拟双通道 带宽20M， 进口品牌 |  | 9
第五包
1 | 数字示波器 | 彩色液晶、数字双通道，带宽60MHz，每通道采样速率>1GSa/S。 |  | 8
2 | 数字示波器 | 彩色液晶显示、数字双通道，带宽100MHz 每通道采样速率>1GSa/S，USB主接口 |  | 18
3 | 示波器 | 机器内部采用SMT表面帖装工艺；垂直、扫描均采用进口编码开关；垂直,扫描采用开关式微调及指示灯显示；全频带自动触发扫描;丰富的触发功能,交替触发，单次触发，TV-H,TV-V等功能；垂直灵敏度范围宽2mV/diV-10V/div；具有非校准和触发状态等指示；备有触发输出, 正弦50Hz电源信号输出,Z轴输入,方便于各种测量；中文面板。 1.DC DC～20MHz(-3db)；2.AC 10Hz～20MHz(-3db)；3.偏转系数:5mV/diV-5V/div±3%；4.输入阻抗:30±5pF；5.最高安全输入电压：400V(DC+ACp-p)；6.上升时间：≤17.5ns（2mV/div≤35ns）；7.工作方式：CH1、CH2、交替、断续、叠加；8.扫描时间：0.2s/div-0.1μs/div±3%；9.扩展扫描：扩展×5；10.扫描方式：自动、触发、锁定、单次、X-Y；11.触发源及触发方式：CH1、CH2、交替、电源、外、常态、TV-V、TV-H；12.频率范围：自动50Hz~20MHz，内1div，触发DC~20MHz，外0.2Vp-p；13.校准信号：方波0.5±1%Vp-p1±1%kHz；14.Z轴输入：TTL电平:DC~5MHz；15.触发输出：≥50mV/div（50Ω）、DC～20MHz | 台 | 9
4 | 示波器 | 2通道，100MH以上手提数字存储示波器，要求：采样速率大于50GSa/s、存储深度256kb/CH、记录长度！MB，支持USB存储、打印、RS232接口等功能。 | 台 | 6
5 | 函数信号发生器(DDS技术) | 1、双显示；2、直接数位合成技术及FPGA晶片设计 ；3、频率范围 : 0.1Hz~3MHz；4、高频率稳定度和准确度: 20ppm ；5、适合作标准频率源或者相应的PLL测试；6、输出正弦波，方波，三角波，TTL；7、全数字操作；8、直流偏置电压可调；9、输出ON/OFF控制；10、输出过载保护；11、可产生任意波 | 台 | 36
第六包
1 | GPS（基站式即静态GPS） | 基本特性：并行12通道，L1载波相位，C/A码，历元间隔：1秒-999秒可调，卫星高度角：00-600可调，热 启 动：10秒，温 启 动：45秒，冷 启 动：150秒，主机功耗：<1W。 精度指标:静态测量1（RMS），水平：0.005m + 1ppm，垂直：0.010m + 1ppm，角度：<1弧度秒，观测时间：20到60分钟，取决于距离及其他环境参数，实时测量（有WAAS改正，RMS），水平：<3m，5m（采用内置天线），观测时间：1s。 | 台 | 10
第七包
1 | 电力电子技术挂件 | 1、完成单相正弦波脉宽调制SPWM变频调速的挂件 。2、三相同轴可调电阻的挂件。3、有包含电压调节器、电压隔离器、零速封锁器、电流符号选择器等模块的挂件。4、包含 PS-ZVS-PWM软开关技术的挂件。5、包含反激式隔离开开关电源的挂件。实验项目：单相正弦波脉宽调制SPWM变频调速；晶闸管的导通、关断条件及电源相序，变压器畸形的测定实验；单相半波可控整流电路；锯齿波同步触发电路的研究；三相半波整流电路的研究；三相桥式整流电路的研究；三相交流调压电路的研究；电机调速控制；PS-ZVS-PWM软开关技术。 | 套 | 6
2 | 数字实验箱 | 电源：输入AC 220V；输出DC 5V/3A、＋12V/1A、－12V/0.5A；信号源：多种固定频率方波；正弦波：50Hz～100KHz；三角波：100Hz～100KHz；方波： 100Hz～100KHz，占空比连续可调；单次脉冲源：正负脉冲输出；16个拨位开关，8个轻触按键开关，32个指示灯，2组数码管，8×8点阵；精密电位器4个：1K、10K、47K、100K；丰富的元件库：可置换分立元件，含电位器两个10K，100K；IC插座： DIP14 5个、DIP16 4个、DIP20 2个、DIP40 1个；配齐适配板、DIP扩展板及配套器件。实验项目：门电路的逻辑与测试；组合逻辑电路的设计；触发器；译码器和数据选择器；时序电路；集成计数器构成N进制计数器；多谐振荡器和单稳态电路；555定时器的原理应用及设计；寄存器及其应用；汽车尾灯总体电路设计；计数器芯片的应用（12翻1小时计数器设计）；同步时序电路的设计；智力竞赛抢答装置；开放性实验项目：课程设计、毕业设计、电子大赛；提供电路仿真软件。 | 台 | 36
3 | 工业自动化综合实验装置 | 详见附件 | 套 | 1
第八包
1 | 检测技术与传感器创新平台 | 详见附件 | 台 | 4
第九包
1 | 可跟踪三路直流稳压电源 | 多圈电位器使设定电压值更容易；环形变压器体积小，重量轻；数字显示电压、电流；双路可调输出32ｖ／3Ａ，5V/3A固定输出；具有过流保护功能；恒压、恒流、低纹波噪音、低漂移；可预设限流点；独立模式各路电流相互隔离；串并联模式，无需外部边线；串联模式下可构成正负电源输出。实验项目：认识实验；直流电路；受控源；仪表量程的扩展；RLC元件阻抗的测定；交流电路相量研究；互感的观察；三相电流、电压测量；三相电路功率表测量；三相变压器绕组的确定和联结组别实验。 | 台 | 74
2 | 台式万用表 | 最大显示5999直流电压 600mV/6V/60V/600V/1000V 交流电压 600mV/6V/60V/600V/1000V ±(0.5%+2) 直流电流600?A/6mA/60mA/600mA/10A±(0.5%+1) 交流电流 600mA/6mA/60mA/600mA/10A±(0.8%+2) 电阻 600Ω/6K/60K/600K/6M/60M ±(0.5%+1) 电容6nF/60nF/600nF/6µF/60µF/600µF/6mF±(2%+5) 摄氏温度 -40℃～1000℃±(1%+3)华氏温度-40℉～1832℉ ±(1%+3)频率 10Hz-60MHz±(0.1%+3) 自动量程，电压与电流:AC+DC交流电压频宽1OOkHz RMS二极管测试，三极管测试通断蜂鸣最大/最小/平均值，数据保持RS232C接口USB接口全符号显示 睡眠模式 直流电压测量，输入阻抗600mV量程：3GΩ 其余量程10MΩ。 | 台 | 36
3 | 电阻箱 | 供在交直流电路中可作变标准元件或电桥桥臂使用；电阻变化范围：38A/10:(0-10)×(0.01+0.1+1+10+100+1000)Ω 38A/11:(0-10)×(0.1+1+10+100+1000+10000)Ω；最小步进值:38A/10:0.01Ω 38A/11:0.1Ω；零位电阻:0.03Ω；准确度等级：0.1级；额定功率：0.25W。 | 台 | 72
4 | 数字万用表和交流毫伏表 | 万用表台式，220V输入。毫伏表测量电压范围30μV-300V，最高灵敏度档300μV | 套 | 36
第十包
1 | 电路原理实验装置 | 详见附件 | 台 | 36
第十一包
1 | PLC主机+触摸屏+相关配件 | OMRON PLC 和触摸屏PLC：40点数字I/O， 晶体管输出；4高速计数、4脉冲输出、8中断/计数、4路模拟输入、2路模拟输出（分辨率：1/12000）、带RS232C及RS485端口；USB编程；触摸屏：5.7英寸/320*240点 256色 支持中文PLC与触摸屏为同一公司的产品 | 套 | 4
2 | 仿真器 | 可仿真CPU，通用仿真器（4、8、16、32位，仿真频率可达50MHz）Wave/Keil 双平台，中/英文可选，集成了编缉器、编译器、调试器众多强大软硬件调试手段,包括逻辑分析仪、跟踪器、逻辑笔、波形发生器、影子存储器、记时器、程序时效分析、 数据时效分析、硬件测试仪、事件触发器（硬件调试手段需要软件配合硬件支持），所有类型的单片机集成在一个调试环境下,支持汇编、C、PL/M源程序混合调试，支持点屏功能,直接点击屏幕就可以观察变量的值,方便快捷USB接口配置不同的MCS51仿真头，可以仿真多种单片机。提供各种仿真头在线直接修改、编译、调试源程序，错误指令定位 | 台 | 8
3 | 单片机仿真器 | V8通用单片机仿真器 |  | 5
4 | 嵌入式开发板 | CPU：S3C2410，64MSDRAM，64M FLASH，带仿真器，8寸液晶显示屏（带触摸功能），主从USB接口、CF卡接口、JTAG接口、100M网络接口、AD装换、LED等，操作系统LINUX和WINCE，具有完善的设备驱动和源程序。 |  | 5
5 | 51系列单片机开发仿真系统及相应开发配套模块 | 伟福V8/L仿真器（支持仿真技术:AEOF BONDOUT Hooks SP CoolHooks 等仿真技术），配与V8/L仿真器配套的51系列单片机仿真头；配带中文字库的OCMJ4X16A中文液晶显示模块 | 套 | 18
第十二包
1 | 虚拟仪器(NI电路设计工具套件(Circuit Design Bundle) | 整个电路设计工具套件包括:1.NI教学实验室虚拟仪器套件(ELVIS)及及原型实验面包 2. NI PCI-6251多功能数据采集卡 3. 电路设计,仿真软件Multisim 4、LABVIEW插板1、NI ELVIS与PCI-6251相结合应具有如下直接可使用的仪器功能：o 信号分析（视波器，动态信号分析，波特图分析，阻抗分析仪, 电流电压分析等） o 数字万用表 (测量电压, 电流, 电阻, 电感, 电容, 二极管的极性等) o 信号源（信号发生器和任意波型发生器，可手动调节，也可程序控制，并具有扫频功能） o 定时/数字量（频率，计数器和数字I/O）直流电源（标准+5V, +/-15V, 和可变+/-12V, 可手动调节，可程序控制）2、 Multisim能够进行电路设计,仿真等,并可以与ELVIS相结合完成从电路设计, 仿真到测试的完整过程 | 套 | 2
第十三包
1 | SMT生产线 | 详见附件 | 台 | 1
2 | 雕刻机 | 全自动PCB雕刻机（德国）。可以雕刻双面板，实现雕刻、钻孔、裁边功能。雕刻一张普通PCB板应在几分钟内完成。不需要外协加工，实验室可完成全过程。操作软件具有记忆功能，可以在任何一段中断后继续完成全过程。具有刀头冷却及除尘系统。具有勾边雕刻功能。有多功能数据转换软件，可以适合各种PCB设计软件。配齐相关套件及软件。最小线径：6mil重复精度：0.015mm配备静音保护罩传动方式：德国高精度丝杠配合德国高精度步进电机的三轴驱动系统。 | 台 | 1
3 | PCB版制作配套设备 | 详见附件 | 套 | 1
第十四包
1 | 宝贝车机器人套件+蓝牙模块 | 详见附件 | 套 | ２
2 | 步行车机器人套件(李虹) | 详见附件 | 套 | ２
3 | 大学版智能机器人MT-UROBOT | 详见附件 | 套 | ２
4 | 机器人配件MT-UAPP | 配置5种扩展卡，6种传感器，包括：1）地面灰度传感器， 2）远红外传感器，3）按钮传感器；4）红外测障传感器，5）磁敏传感器，6) 光敏传感器，扩展卡：1）无线通信扩展卡，2） 数字指南针3）模拟量扩展卡，4）数字量扩展卡 5）遥控扩展卡注：该配件为机器人配件 | 套 | ２
5 | LEGO创新套件 | LEGO新挑战扩展套件、篮牙机器人套件及其他相关配件系统.注：该配件为机器人配件。 | 套 | ２
6 | 研究型机器人MT-ROBOT | 详见附件 | 台 | 1
7 | 云台摄像机MT-RVISION | 注：该配件为机器人配件。包括：云台，摄象机，周边产品，控制模块，控制软件等；CCD，变焦镜头，两自由度云台，USB视频采集卡和开发函数库；CCD有效像素：768（H）X494（V）；镜头：10X光学变焦，40x数字变焦 ；f=3.1-31，水平视角：6.6 to 650 度；云台：水平 ± 100 度 (最大速度 300 度/s),垂直 ± 25 度 (最大速度125度/s)(0.07 度分辨率)。 | 台 | 1
8 | 伺服电机组件 | 1、三菱MR-E-40A（放大器）、三菱HC－KFE-43BG电机2、技术指标400W，0.15sec/60°3、扭矩：333 oz-in 4、带控制模块及相应组件.注：为运动控制服务 | 套 | 3
9 | 外接电源（24V，42A）调试机器人用 | ASR-DC 24V直流电源： 输入电压：交流220V； 输出电压：24v； 电流： 42A注：调试机器人专用电源 | 台 | 1
第十五包
1 | 汽车转向机构实验台 | 原车实物构成，能全面准确演示控制部分、助力部分、转向机构的组成及原理。具备系统压力指示，有过载保护，最好具备故障模拟功能，自带演示动力源。 | 套 | 1
2 | 手动变速箱实验台 | （前置前驱动方式）由原车手动变速箱、差速器总成、手动变速箱挂档杆、离合器踏板、离合器总成等组成，重要传动部位有剖视窗，带有演示动力源。 | 套 | 1
3 | 自动变速箱 | 别克系列，4T65E,总成完整，附件齐全 | 套 | 1
4 | 自动变速箱 | 大众系列, 总成完整，附件齐全 | 套 | 1
第十六包
1 | 主动悬架电子控制实验台 | 采用原车实物构成，液压气动均可，控制系统完整，具备车高调整，阻尼力控制，弹簧刚度控制，具备工况模拟及故障模拟功能，自带演示动力源。 | 套 | 1
2 | 发动机电喷油嘴 | 大众四缸(桑塔纳2000)，总成完整，附件齐全 | 套 | 2
3 | 发动机电喷油嘴 | 丰田六缸， 总成完整，附件齐全 | 套 | 2
4 | 手动变速箱 | 前驱,普桑,总成完整，附件齐全,带差速器总成 | 套 | 2
第十七包
1 | 电喷发动机油耗测试仪 | 量程：0～120L/h 精度：±0.5% 分辨率：0.1mL 最大输出油压：450kpa 使用温度：0～40℃ 环境湿度：30～85％（无露滴）。可测燃油温度。 | 套 | 1
2 | 汽车四轮定位仪 | 带有可更新车型数据库，配套工具齐全。详见附件。 | 套 | 1
第十八包
1 | 车载数据采集系统 | NI产品构成单139221,8路力/应变调理/扭矩/16V/14路温度/加速度/数字量/4输出 | 套 | 1
第十九包
1 | 等强度梁试验台 | 应变片组桥实验。位移互等定理验证。应变与位移测定、应变片灵敏度系数的标定。 | 台 | 4
2 | 扭转实验台 | 在复合抗力下应变的测量，主应力和主应力方向的测定，加载弯矩、扭矩、剪力时应变的测定。 | 台 | 4
3 | 纯弯曲梁实验台 | 占地面积小交换实验方便，手轮加载，数字显于载荷，操作简单安全，便于保管和学生使用。 | 台 | 4
4 | 静态数字应变仪 | 测量点数：20；平衡方式 ：手动；测量范围em ：0- ±19999；基本误差（测量值）：±0.1%±2 ；分辨率em ：1 应变系数可调范围 ：1.8-2.6；零点漂移 ：≤±2；温度漂移 ：≤±1；灵敏度变化（测量值）：0.1%±2；应变片阻值范围 ：60-1000；桥压 ：2V；工作环境 ：温度：-10- +40；湿度：30%- 85%；供电 ：AC220V | 台 | 3
5 | 数据采集分析系统 | 接口：USB接口；A/D分辨率：12位/16位；采集通道数：16通道；A/D转换频率：100k/200k/300kHz可进行：1：频谱分析：自功率谱，互功率谱，正富氏变换，逆富氏变换，相干函数，传递函数，自相关，互相关，频域微分，频域积分等。2：基本处理：文件基本处理功能等。3：数学运算：积分，均值积分，微分，正弦，余弦等。4：绘图显示：时域绘图，频域绘图等。5：信号生成：生成规则波、拍波、白噪声等。6：信号采集和文件服务 | 套 | 1
6 | 加速度传感器 | 电荷灵敏度4pC/ms－2工作频率0.5～10kHz工作极限10000ms－2横向灵敏度比≤5%线性度≤5% | 个 | 6
7 | 电荷放大器 | 通道数：6 ；测量模式：加速度；最大输入电荷量 ：100000pC ；最大输出：±10V（峰值） ；增益：0，20，40，60（dB） ；不准确度 ：≤1.5% ；谐波失真：≤1% ；噪声 ：≤10mV ；频率范围 ：0.5-100kHz ；低通 ：30Hz,100Hz,300Hz,1kHz；线性-12dB/oct ；供电 ：AC220V | 个 | 1
8 | 振动测量仪 | 1、测量范围：加速度：1～2000m/s2；速 度：1～2000 mm /s；位 移：0.01～20mm。2、功能选择：有效值、峰值、峰峰值。3、最大输入电荷量：2.8×104pC。4、传感器电荷灵敏度范围：1.00pC/(m/s2)～10.99pC/(m/s2)。 5、最大模拟输出：±2.8V（峰值）。6、频率范围：加速度：5Hz～5kHz（±0.5dB）；速 度：5Hz～1kHz（±0.5dB）；位 移：5Hz～150Hz（±0.5dB）。7、低通：100、300、1k、5k、15kHz(－3dB±1dB)。8、频率显示：1Hz～10kHz；精度：1%±2个字。9、显示方式：两组LED数字显示。10、精度：加速度：2%±2个字；速 度：3%±2个字；位 移：5%±2个字。11、电源：交流 220V±10％，50Hz。12、使用环境：无腐蚀性气体，相对湿度小于80％；工作温度：0℃～40℃。 | 台 | 1